## Packets TX
| Left | Preamble |  | Pkt Len | CMD | [11 empty] | Checksum | Preamble |  | Pkt Len | [12 empty] | Checksum
A | Channel Knob Left | AA | FD | 0C | 84 | FF | 01 | FF | FF | 81 | FF | FF | 82 | FF | FF | 00 | 75
B | Channel Knob Right | AA | FD | 0C | 84 | FF | 02 | FF | FF | 81 | FF | FF | 82 | FF | FF | 00 | 76
C | Channel Knob Press x 2 (1) | AA | FD | 0C | 84 | FF | FF | 00 | 25 | 81 | FF | FF | 82 | FF | FF | 00 | AE | AA | FD | 0C | 84 | FF | FF | FF | FF | 81 | FF | FF | 82 | FF | FF | 00 | 8B
D | Channel Knob Press (2) | AA | FD | 0C | 84 | FF | FF | 00 | 25 | 81 | FF | FF | 82 | FF | FF | 00 | AE | AA | FD | 0C | 84 | FF | FF | FF | FF | 81 | FF | FF | 82 | FF | FF | 00 | 8B
E | Squelch Down | AA | FD | 0C | 84 | FF | FF | FF | FF | 81 | FF | FF | 02 | 02 | 00 | 00 | 09
F | Squelch Up | AA | FD | 0C | 84 | FF | FF | FF | FF | 81 | FF | FF | 02 | AB | 03 | 00 | A3
G | Volume Down | AA | FD | 0C | 84 | FF | FF | FF | FF | 01 | 08 | 00 | 82 | FF | FF | 00 | 03
H | Volume Up | AA | FD | 0C | 84 | FF | FF | FF | FF | 01 | AA | 03 | 82 | FF | FF | 00 | A2
I | Low | AA | FD | 0C | 84 | FF | FF | 00 | 21 | 81 | FF | FF | 82 | FF | FF | 00 | AA | AA | FD | 0C | 84 | FF | FF | FF | FF | 81 | FF | FF | 82 | FF | FF | 00 | 8B
J | V/M | AA | FD | 0C | 84 | FF | FF | 00 | 22 | 81 | FF | FF | 82 | FF | FF | 00 | A9 | AA | FD | 0C | 84 | FF | FF | FF | FF | 81 | FF | FF | 82 | FF | FF | 00 | 8B
K | HM | AA | FD | 0C | 84 | FF | FF | 00 | 23 | 81 | FF | FF | 82 | FF | FF | 00 | A8 | AA | FD | 0C | 84 | FF | FF | FF | FF | 81 | FF | FF | 82 | FF | FF | 00 | 8B
L | SCN | AA | FD | 0C | 84 | FF | FF | 00 | 24 | 81 | FF | FF | 82 | FF | FF | 00 | AF | AA | FD | 0C | 84 | FF | FF | FF | FF | 81 | FF | FF | 82 | FF | FF | 00 | 8B
Right
M | Channel Knob Left | AA | FD | 0C | 84 | FF | 81 | FF | FF | 81 | FF | FF | 82 | FF | FF | 00 | F5
N | Channel Knob Right | AA | FD | 0C | 84 | FF | 82 | FF | FF | 81 | FF | FF | 82 | FF | FF | 00 | F6
O | Channel Knob Press x 3 (1st switches VFO) (1) | AA | FD | 0C | 84 | FF | FF | 00 | A5 | 81 | FF | FF | 82 | FF | FF | 00 | 2E | AA | FD | 0C | 84 | FF | FF | FF | FF | 81 | FF | FF | 82 | FF | FF | 00 | 8B
P | Channel Knob Press (2) | AA | FD | 0C | 84 | FF | FF | 00 | A5 | 81 | FF | FF | 82 | FF | FF | 00 | 2E | AA | FD | 0C | 84 | FF | FF | FF | FF | 81 | FF | FF | 82 | FF | FF | 00 | 8B
R | Squelch Down | AA | FD | 0C | 84 | FF | FF | FF | FF | 81 | FF | FF | 82 | 00 | 00 | 00 | 8B
S | Squelch Up | AA | FD | 0C | 84 | FF | FF | FF | FF | 81 | FF | FF | 82 | A4 | 03 | 00 | 2C
T | Volume Down | AA | FD | 0C | 84 | FF | FF | FF | FF | 81 | 02 | 00 | 82 | FF | FF | 00 | 89
U | Volume Up | AA | FD | 0C | 84 | FF | FF | FF | FF | 81 | A7 | 03 | 82 | FF | FF | 00 | 2F
V | Low (KEY2: MHz) | AA | FD | 0C | 84 | FF | FF | 00 | A1 | 81 | FF | FF | 82 | FF | FF | 00 | 2A | AA | FD | 0C | 84 | FF | FF | FF | FF | 81 | FF | FF | 82 | FF | FF | 00 | 8B
W | V/M (KEY2: RPT) | AA | FD | 0C | 84 | FF | FF | 00 | A2 | 81 | FF | FF | 82 | FF | FF | 00 | 29 | AA | FD | 0C | 84 | FF | FF | FF | FF | 81 | FF | FF | 82 | FF | FF | 00 | 8B
X | HM (KEY2: TONE) | AA | FD | 0C | 84 | FF | FF | 00 | A3 | 81 | FF | FF | 82 | FF | FF | 00 | 28 | AA | FD | 0C | 84 | FF | FF | FF | FF | 81 | FF | FF | 82 | FF | FF | 00 | 8B
Y | SCN (KEY2: SUB) | AA | FD | 0C | 84 | FF | FF | 00 | A4 | 81 | FF | FF | 82 | FF | FF | 00 | 2F | AA | FD | 0C | 84 | FF | FF | FF | FF | 81 | FF | FF | 82 | FF | FF | 00 | 8B
Microphone
AT | A | AA | FD | 0C | 84 | FF | FF | 00 | 0A | 81 | FF | FF | 82 | FF | FF | 00 | 81 | AA | FD | 0C | 84 | FF | FF | FF | FF | 81 | FF | FF | 82 | FF | FF | 00 | 8B
AU | B | AA | FD | 0C | 84 | FF | FF | 00 | 0B | 81 | FF | FF | 82 | FF | FF | 00 | 80 | AA | FD | 0C | 84 | FF | FF | FF | FF | 81 | FF | FF | 82 | FF | FF | 00 | 8B
AV | C | AA | FD | 0C | 84 | FF | FF | 00 | 0C | 81 | FF | FF | 82 | FF | FF | 00 | 87 | AA | FD | 0C | 84 | FF | FF | FF | FF | 81 | FF | FF | 82 | FF | FF | 00 | 8B
AW | D | AA | FD | 0C | 84 | FF | FF | 00 | 0D | 81 | FF | FF | 82 | FF | FF | 00 | 86 | AA | FD | 0C | 84 | FF | FF | FF | FF | 81 | FF | FF | 82 | FF | FF | 00 | 8B
Z | * | AA | FD | 0C | 84 | FF | FF | 00 | 0E | 81 | FF | FF | 82 | FF | FF | 00 | 85 | AA | FD | 0C | 84 | FF | FF | FF | FF | 81 | FF | FF | 82 | FF | FF | 00 | 8B
AA | # | AA | FD | 0C | 84 | FF | FF | 00 | 0F | 81 | FF | FF | 82 | FF | FF | 00 | 84 | AA | FD | 0C | 84 | FF | FF | FF | FF | 81 | FF | FF | 82 | FF | FF | 00 | 8B
AB | 0 | AA | FD | 0C | 84 | FF | FF | 00 | 00 | 81 | FF | FF | 82 | FF | FF | 00 | 8B | AA | FD | 0C | 84 | FF | FF | FF | FF | 81 | FF | FF | 82 | FF | FF | 00 | 8B
AC | 1 | AA | FD | 0C | 84 | FF | FF | 00 | 01 | 81 | FF | FF | 82 | FF | FF | 00 | 8A | AA | FD | 0C | 84 | FF | FF | FF | FF | 81 | FF | FF | 82 | FF | FF | 00 | 8B
AD | 2 | AA | FD | 0C | 84 | FF | FF | 00 | 02 | 81 | FF | FF | 82 | FF | FF | 00 | 89 | AA | FD | 0C | 84 | FF | FF | FF | FF | 81 | FF | FF | 82 | FF | FF | 00 | 8B
AE | 3 | AA | FD | 0C | 84 | FF | FF | 00 | 03 | 81 | FF | FF | 82 | FF | FF | 00 | 88 | AA | FD | 0C | 84 | FF | FF | FF | FF | 81 | FF | FF | 82 | FF | FF | 00 | 8B
AF | 4 | AA | FD | 0C | 84 | FF | FF | 00 | 04 | 81 | FF | FF | 82 | FF | FF | 00 | 8F | AA | FD | 0C | 84 | FF | FF | FF | FF | 81 | FF | FF | 82 | FF | FF | 00 | 8B
AG | 5 | AA | FD | 0C | 84 | FF | FF | 00 | 05 | 81 | FF | FF | 82 | FF | FF | 00 | 8E | AA | FD | 0C | 84 | FF | FF | FF | FF | 81 | FF | FF | 82 | FF | FF | 00 | 8B
AH | 6 | AA | FD | 0C | 84 | FF | FF | 00 | 06 | 81 | FF | FF | 82 | FF | FF | 00 | 8D | AA | FD | 0C | 84 | FF | FF | FF | FF | 81 | FF | FF | 82 | FF | FF | 00 | 8B
AI | 7 | AA | FD | 0C | 84 | FF | FF | 00 | 07 | 81 | FF | FF | 82 | FF | FF | 00 | 8C | AA | FD | 0C | 84 | FF | FF | FF | FF | 81 | FF | FF | 82 | FF | FF | 00 | 8B
AJ | 8 | AA | FD | 0C | 84 | FF | FF | 00 | 08 | 81 | FF | FF | 82 | FF | FF | 00 | 83 | AA | FD | 0C | 84 | FF | FF | FF | FF | 81 | FF | FF | 82 | FF | FF | 00 | 8B
AK | 9 | AA | FD | 0C | 84 | FF | FF | 00 | 09 | 81 | FF | FF | 82 | FF | FF | 00 | 82 | AA | FD | 0C | 84 | FF | FF | FF | FF | 81 | FF | FF | 82 | FF | FF | 00 | 8B
AL | Down | AA | FD | 0C | 84 | FF | FF | 00 | 15 | 81 | FF | FF | 82 | FF | FF | 00 | 9E | AA | FD | 0C | 84 | FF | FF | FF | FF | 81 | FF | FF | 82 | FF | FF | 00 | 8B
AM | Down 2 | AA | FD | 0C | 84 | FF | FF | 00 | 15 | 81 | FF | FF | 82 | FF | FF | 00 | 9E | AA | FD | 0C | 84 | FF | FF | FF | FF | 81 | FF | FF | 82 | FF | FF | 00 | 8B
AN | Up | AA | FD | 0C | 84 | FF | FF | 00 | 14 | 81 | FF | FF | 82 | FF | FF | 00 | 9F | AA | FD | 0C | 84 | FF | FF | FF | FF | 81 | FF | FF | 82 | FF | FF | 00 | 8B
AP | P1 | AA | FD | 0C | 84 | FF | FF | 00 | 10 | 81 | FF | FF | 82 | FF | FF | 00 | 9B | AA | FD | 0C | 84 | FF | FF | FF | FF | 81 | FF | FF | 82 | FF | FF | 00 | 8B
AQ | P2 | AA | FD | 0C | 84 | FF | FF | 00 | 11 | 81 | FF | FF | 82 | FF | FF | 00 | 9A | AA | FD | 0C | 84 | FF | FF | FF | FF | 81 | FF | FF | 82 | FF | FF | 00 | 8B
AR | P3 | AA | FD | 0C | 84 | FF | FF | 00 | 12 | 81 | FF | FF | 82 | FF | FF | 00 | 99 | AA | FD | 0C | 84 | FF | FF | FF | FF | 81 | FF | FF | 82 | FF | FF | 00 | 8B
AS | P4 | AA | FD | 0C | 84 | FF | FF | 00 | 13 | 81 | FF | FF | 82 | FF | FF | 00 | 98 | AA | FD | 0C | 84 | FF | FF | FF | FF | 81 | FF | FF | 82 | FF | FF | 00 | 8B
AO | PTT | AA | FD | 0C | 84 | 00 | FF | FF | FF | 81 | FF | FF | 82 | FF | FF | 00 | 74 | AA | FD | 03 | A0 | 04 | 02 | A5 |  | AA | FD | 0C | 84 | FF | FF | FF | FF | 81 | FF | FF | 82 | FF | FF | 00 | 8B | AA | FD | 03 | A0 | 13 | 02 | B2
[22 empty] | ^or x02 | [23 empty] | ^or x12
| All Else | [44 empty] | ^or x11
AX | A Hyper | AA | FD | 0C | 84 | FF | FF | 00 | 27 | 81 | FF | FF | 82 | FF | FF | 00 | AC | AA | FD | 0C | 84 | FF | FF | FF | FF | 81 | FF | FF | 82 | FF | FF | 00 | 8B
AY | B Hyper | AA | FD | 0C | 84 | FF | FF | 00 | 28 | 81 | FF | FF | 82 | FF | FF | 00 | A3 | AA | FD | 0C | 84 | FF | FF | FF | FF | 81 | FF | FF | 82 | FF | FF | 00 | 8B
AZ | C Hyper | AA | FD | 0C | 84 | FF | FF | 00 | 29 | 81 | FF | FF | 82 | FF | FF | 00 | A2 | AA | FD | 0C | 84 | FF | FF | FF | FF | 81 | FF | FF | 82 | FF | FF | 00 | 8B
BA | D Hyper | AA | FD | 0C | 84 | FF | FF | 00 | AA | 81 | FF | FF | 82 | FF | FF | 00 | 21 | AA | FD | 0C | 84 | FF | FF | FF | FF | 81 | FF | FF | 82 | FF | FF | 00 | 8B
BB | E Hyper | AA | FD | 0C | 84 | FF | FF | 00 | AB | 81 | FF | FF | 82 | FF | FF | 00 | 20 | AA | FD | 0C | 84 | FF | FF | FF | FF | 81 | FF | FF | 82 | FF | FF | 00 | 8B
BC | F Hyper | AA | FD | 0C | 84 | FF | FF | 00 | AC | 81 | FF | FF | 82 | FF | FF | 00 | 27 | AA | FD | 0C | 84 | FF | FF | FF | FF | 81 | FF | FF | 82 | FF | FF | 00 | 8B
BD | . | AA | FD | 0C | 84 | FF | FF | 00 | 20 | 81 | FF | FF | 82 | FF | FF | 00 | AB | AA | FD | 0C | 84 | FF | FF | FF | FF | 81 | FF | FF | 82 | FF | FF | 00 | 8B
BE | MHz (Above LOW) | AA | FD | 0C | 84 | FF | FF | 01 | A1 | 81 | FF | FF | 82 | FF | FF | 00 | 2B
BF | LOCK/UNLOCK KEYPAD | AA | FD | 0C | 84 | FF | FF | 01 | 26 | 81 | FF | FF | 82 | FF | FF | 00 | AC

## AllPacketsTX
0xAA | 0xAA | 0xAA | 0xAA | 0xAA | 0xAA | 0xAA | 0xAA | 0xAA | 0xAA | 0xAA | 0xAA | 0xAA | 0xAA | 0xAA | 0xAA | 0xAA | 0xAA | 0xAA | 0xAA | 0xAA | 0xAA | 0xAA | 0xAA | 0xAA | 0xAA | 0xAA | 0xAA | 0xAA | 0xAA | 0xAA | 0xAA | 0xAA | 0xAA | 0xAA | 0xAA | 0xAA | 0xAA | 0xAA | 0xAA | 0xAA | 0xAA | 0xAA | 0xAA | 0xAA | 0xAA | 0xAA | 0xAA | 0xAA | 0xAA | 0xAA | 0xAA | 0xAA | 0xAA | 0xAA | 0xAA | 0xAA | 0xAA | A | AAFD0C84FF01FFFF81FFFF82FFFF0075
0xFD | 0xFD | 0xFD | 0xFD | 0xFD | 0xFD | 0xFD | 0xFD | 0xFD | 0xFD | 0xFD | 0xFD | 0xFD | 0xFD | 0xFD | 0xFD | 0xFD | 0xFD | 0xFD | 0xFD | 0xFD | 0xFD | 0xFD | 0xFD | 0xFD | 0xFD | 0xFD | 0xFD | 0xFD | 0xFD | 0xFD | 0xFD | 0xFD | 0xFD | 0xFD | 0xFD | 0xFD | 0xFD | 0xFD | 0xFD | 0xFD | 0xFD | 0xFD | 0xFD | 0xFD | 0xFD | 0xFD | 0xFD | 0xFD | 0xFD | 0xFD | 0xFD | 0xFD | 0xFD | 0xFD | 0xFD | 0xFD | 0xFD | B | AAFD0C84FF02FFFF81FFFF82FFFF0076
0x0C | 0x0C | 0x0C | 0x0C | 0x0C | 0x0C | 0x0C | 0x0C | 0x0C | 0x0C | 0x0C | 0x0C | 0x0C | 0x0C | 0x0C | 0x0C | 0x0C | 0x0C | 0x0C | 0x0C | 0x0C | 0x0C | 0x0C | 0x0C | 0x0C | 0x0C | 0x0C | 0x0C | 0x0C | 0x0C | 0x0C | 0x0C | 0x0C | 0x0C | 0x0C | 0x0C | 0x0C | 0x0C | 0x0C | 0x0C | 0x0C | 0x0C | 0x0C | 0x0C | 0x0C | 0x0C | 0x0C | 0x0C | 0x0C | 0x0C | 0x0C | 0x0C | 0x0C | 0x0C | 0x0C | 0x0C | 0x0C | 0x0C | C | AAFD0C84FFFF002581FFFF82FFFF00AE
0x84 | 0x84 | 0x84 | 0x84 | 0x84 | 0x84 | 0x84 | 0x84 | 0x84 | 0x84 | 0x84 | 0x84 | 0x84 | 0x84 | 0x84 | 0x84 | 0x84 | 0x84 | 0x84 | 0x84 | 0x84 | 0x84 | 0x84 | 0x84 | 0x84 | 0x84 | 0x84 | 0x84 | 0x84 | 0x84 | 0x84 | 0x84 | 0x84 | 0x84 | 0x84 | 0x84 | 0x84 | 0x84 | 0x84 | 0x84 | 0x84 | 0x84 | 0x84 | 0x84 | 0x84 | 0x84 | 0x84 | 0x84 | 0x84 | 0x84 | 0x84 | 0x84 | 0x84 | 0x84 | 0x84 | 0x84 | 0x84 | 0x84 | D | AAFD0C84FFFF002581FFFF82FFFF00AE
0xFF | 0xFF | 0xFF | 0xFF | 0xFF | 0xFF | 0xFF | 0xFF | 0xFF | 0xFF | 0xFF | 0xFF | 0xFF | 0xFF | 0xFF | 0xFF | 0xFF | 0xFF | 0xFF | 0xFF | 0xFF | 0xFF | 0xFF | 0xFF | 0xFF | 0xFF | 0xFF | 0xFF | 0xFF | 0xFF | 0xFF | 0xFF | 0xFF | 0xFF | 0xFF | 0xFF | 0xFF | 0xFF | 0xFF | 0xFF | 0x00 | 0xFF | 0xFF | 0xFF | 0xFF | 0xFF | 0xFF | 0xFF | 0xFF | 0xFF | 0xFF | 0xFF | 0xFF | 0xFF | 0xFF | 0xFF | 0xFF | 0xFF | E | AAFD0C84FFFFFFFF81FFFF0202000009
0x01 | 0x02 | 0xFF | 0xFF | 0xFF | 0xFF | 0xFF | 0xFF | 0xFF | 0xFF | 0xFF | 0xFF | 0x81 | 0x82 | 0xFF | 0xFF | 0xFF | 0xFF | 0xFF | 0xFF | 0xFF | 0xFF | 0xFF | 0xFF | 0xFF | 0xFF | 0xFF | 0xFF | 0xFF | 0xFF | 0xFF | 0xFF | 0xFF | 0xFF | 0xFF | 0xFF | 0xFF | 0xFF | 0xFF | 0xFF | 0xFF | 0xFF | 0xFF | 0xFF | 0xFF | 0xFF | 0xFF | 0xFF | 0xFF | 0xFF | 0xFF | 0xFF | 0xFF | 0xFF | 0xFF | 0xFF | 0xFF | 0xFF | F | AAFD0C84FFFFFFFF81FFFF02AB0300A3
0xFF | 0xFF | 0x00 | 0x00 | 0xFF | 0xFF | 0xFF | 0xFF | 0x00 | 0x00 | 0x00 | 0x00 | 0xFF | 0xFF | 0x00 | 0x00 | 0x00 | 0xFF | 0xFF | 0xFF | 0xFF | 0x00 | 0x00 | 0x00 | 0x00 | 0x00 | 0x00 | 0x00 | 0x00 | 0x00 | 0x00 | 0x00 | 0x00 | 0x00 | 0x00 | 0x00 | 0x00 | 0x00 | 0x00 | 0x00 | 0xFF | 0x00 | 0x00 | 0x00 | 0x00 | 0x00 | 0x00 | 0x00 | 0x00 | 0x00 | 0x00 | 0x00 | 0x00 | 0x00 | 0x00 | 0x00 | 0x01 | 0x01 | G | AAFD0C84FFFFFFFF01080082FFFF0003
0xFF | 0xFF | 0x25 | 0x25 | 0xFF | 0xFF | 0xFF | 0xFF | 0x21 | 0x22 | 0x23 | 0x24 | 0xFF | 0xFF | 0xA5 | 0xA5 | 0xA5 | 0xFF | 0xFF | 0xFF | 0xFF | 0xA1 | 0xA2 | 0xA3 | 0xA4 | 0x0E | 0x0F | 0x00 | 0x01 | 0x02 | 0x03 | 0x04 | 0x05 | 0x06 | 0x07 | 0x08 | 0x09 | 0x15 | 0x15 | 0x14 | 0xFF | 0x10 | 0x11 | 0x12 | 0x13 | 0x0A | 0x0B | 0x0C | 0x0D | 0x27 | 0x28 | 0x29 | 0xAA | 0xAB | 0xAC | 0x20 | 0xA1 | 0x26 | H | AAFD0C84FFFFFFFF01AA0382FFFF00A2
0x81 | 0x81 | 0x81 | 0x81 | 0x81 | 0x81 | 0x01 | 0x01 | 0x81 | 0x81 | 0x81 | 0x81 | 0x81 | 0x81 | 0x81 | 0x81 | 0x81 | 0x81 | 0x81 | 0x81 | 0x81 | 0x81 | 0x81 | 0x81 | 0x81 | 0x81 | 0x81 | 0x81 | 0x81 | 0x81 | 0x81 | 0x81 | 0x81 | 0x81 | 0x81 | 0x81 | 0x81 | 0x81 | 0x81 | 0x81 | 0x81 | 0x81 | 0x81 | 0x81 | 0x81 | 0x81 | 0x81 | 0x81 | 0x81 | 0x81 | 0x81 | 0x81 | 0x81 | 0x81 | 0x81 | 0x81 | 0x81 | 0x81 | I | AAFD0C84FFFF002181FFFF82FFFF00AA
0xFF | 0xFF | 0xFF | 0xFF | 0xFF | 0xFF | 0x08 | 0xAA | 0xFF | 0xFF | 0xFF | 0xFF | 0xFF | 0xFF | 0xFF | 0xFF | 0xFF | 0xFF | 0xFF | 0x02 | 0xA7 | 0xFF | 0xFF | 0xFF | 0xFF | 0xFF | 0xFF | 0xFF | 0xFF | 0xFF | 0xFF | 0xFF | 0xFF | 0xFF | 0xFF | 0xFF | 0xFF | 0xFF | 0xFF | 0xFF | 0xFF | 0xFF | 0xFF | 0xFF | 0xFF | 0xFF | 0xFF | 0xFF | 0xFF | 0xFF | 0xFF | 0xFF | 0xFF | 0xFF | 0xFF | 0xFF | 0xFF | 0xFF | J | AAFD0C84FFFF002281FFFF82FFFF00A9
0xFF | 0xFF | 0xFF | 0xFF | 0xFF | 0xFF | 0x00 | 0x03 | 0xFF | 0xFF | 0xFF | 0xFF | 0xFF | 0xFF | 0xFF | 0xFF | 0xFF | 0xFF | 0xFF | 0x00 | 0x03 | 0xFF | 0xFF | 0xFF | 0xFF | 0xFF | 0xFF | 0xFF | 0xFF | 0xFF | 0xFF | 0xFF | 0xFF | 0xFF | 0xFF | 0xFF | 0xFF | 0xFF | 0xFF | 0xFF | 0xFF | 0xFF | 0xFF | 0xFF | 0xFF | 0xFF | 0xFF | 0xFF | 0xFF | 0xFF | 0xFF | 0xFF | 0xFF | 0xFF | 0xFF | 0xFF | 0xFF | 0xFF | K | AAFD0C84FFFF002381FFFF82FFFF00A8
0x82 | 0x82 | 0x82 | 0x82 | 0x02 | 0x02 | 0x82 | 0x82 | 0x82 | 0x82 | 0x82 | 0x82 | 0x82 | 0x82 | 0x82 | 0x82 | 0x82 | 0x82 | 0x82 | 0x82 | 0x82 | 0x82 | 0x82 | 0x82 | 0x82 | 0x82 | 0x82 | 0x82 | 0x82 | 0x82 | 0x82 | 0x82 | 0x82 | 0x82 | 0x82 | 0x82 | 0x82 | 0x82 | 0x82 | 0x82 | 0x82 | 0x82 | 0x82 | 0x82 | 0x82 | 0x82 | 0x82 | 0x82 | 0x82 | 0x82 | 0x82 | 0x82 | 0x82 | 0x82 | 0x82 | 0x82 | 0x82 | 0x82 | L | AAFD0C84FFFF002481FFFF82FFFF00AF
0xFF | 0xFF | 0xFF | 0xFF | 0x02 | 0xAB | 0xFF | 0xFF | 0xFF | 0xFF | 0xFF | 0xFF | 0xFF | 0xFF | 0xFF | 0xFF | 0xFF | 0x00 | 0xA4 | 0xFF | 0xFF | 0xFF | 0xFF | 0xFF | 0xFF | 0xFF | 0xFF | 0xFF | 0xFF | 0xFF | 0xFF | 0xFF | 0xFF | 0xFF | 0xFF | 0xFF | 0xFF | 0xFF | 0xFF | 0xFF | 0xFF | 0xFF | 0xFF | 0xFF | 0xFF | 0xFF | 0xFF | 0xFF | 0xFF | 0xFF | 0xFF | 0xFF | 0xFF | 0xFF | 0xFF | 0xFF | 0xFF | 0xFF | M | AAFD0C84FF81FFFF81FFFF82FFFF00F5
0xFF | 0xFF | 0xFF | 0xFF | 0x00 | 0x03 | 0xFF | 0xFF | 0xFF | 0xFF | 0xFF | 0xFF | 0xFF | 0xFF | 0xFF | 0xFF | 0xFF | 0x00 | 0x03 | 0xFF | 0xFF | 0xFF | 0xFF | 0xFF | 0xFF | 0xFF | 0xFF | 0xFF | 0xFF | 0xFF | 0xFF | 0xFF | 0xFF | 0xFF | 0xFF | 0xFF | 0xFF | 0xFF | 0xFF | 0xFF | 0xFF | 0xFF | 0xFF | 0xFF | 0xFF | 0xFF | 0xFF | 0xFF | 0xFF | 0xFF | 0xFF | 0xFF | 0xFF | 0xFF | 0xFF | 0xFF | 0xFF | 0xFF | N | AAFD0C84FF82FFFF81FFFF82FFFF00F6
0x00 | 0x00 | 0x00 | 0x00 | 0x00 | 0x00 | 0x00 | 0x00 | 0x00 | 0x00 | 0x00 | 0x00 | 0x00 | 0x00 | 0x00 | 0x00 | 0x00 | 0x00 | 0x00 | 0x00 | 0x00 | 0x00 | 0x00 | 0x00 | 0x00 | 0x00 | 0x00 | 0x00 | 0x00 | 0x00 | 0x00 | 0x00 | 0x00 | 0x00 | 0x00 | 0x00 | 0x00 | 0x00 | 0x00 | 0x00 | 0x00 | 0x00 | 0x00 | 0x00 | 0x00 | 0x00 | 0x00 | 0x00 | 0x00 | 0x00 | 0x00 | 0x00 | 0x00 | 0x00 | 0x00 | 0x00 | 0x00 | 0x00 | O | AAFD0C84FFFF00A581FFFF82FFFF002E
0x75 | 0x76 | 0xAE | 0xAE | 0x09 | 0xA3 | 0x03 | 0xA2 | 0xAA | 0xA9 | 0xA8 | 0xAF | 0xF5 | 0xF6 | 0x2E | 0x2E | 0x2E | 0x8B | 0x2C | 0x89 | 0x2F | 0x2A | 0x29 | 0x28 | 0x2F | 0x85 | 0x84 | 0x8B | 0x8A | 0x89 | 0x88 | 0x8F | 0x8E | 0x8D | 0x8C | 0x83 | 0x82 | 0x9E | 0x9E | 0x9F | 0x74 | 0x9B | 0x9A | 0x99 | 0x98 | 0x81 | 0x80 | 0x87 | 0x86 | 0xAC | 0xA3 | 0xA2 | 0x21 | 0x20 | 0x27 | 0xAB | 0x2B | 0xAC | P | AAFD0C84FFFF00A581FFFF82FFFF002E
[58 empty] | Q | AAFD0C84FFFF00A581FFFF82FFFF002E
|  | 0xAA | 0xAA |  |  |  |  | 0xAA | 0xAA | 0xAA | 0xAA |  |  | 0xAA | 0xAA | 0xAA |  |  |  |  | 0xAA | 0xAA | 0xAA | 0xAA | 0xAA | 0xAA | 0xAA | 0xAA | 0xAA | 0xAA | 0xAA | 0xAA | 0xAA | 0xAA | 0xAA | 0xAA | 0xAA | 0xAA | 0xAA | 0xAA | 0xAA | 0xAA | 0xAA | 0xAA | 0xAA | 0xAA | 0xAA | 0xAA | 0xAA | 0xAA | 0xAA | 0xAA | 0xAA | 0xAA | 0xAA |  |  | R | AAFD0C84FFFFFFFF81FFFF820000008B
|  | 0xFD | 0xFD |  |  |  |  | 0xFD | 0xFD | 0xFD | 0xFD |  |  | 0xFD | 0xFD | 0xFD |  |  |  |  | 0xFD | 0xFD | 0xFD | 0xFD | 0xFD | 0xFD | 0xFD | 0xFD | 0xFD | 0xFD | 0xFD | 0xFD | 0xFD | 0xFD | 0xFD | 0xFD | 0xFD | 0xFD | 0xFD | 0xFD | 0xFD | 0xFD | 0xFD | 0xFD | 0xFD | 0xFD | 0xFD | 0xFD | 0xFD | 0xFD | 0xFD | 0xFD | 0xFD | 0xFD | 0xFD |  |  | S | AAFD0C84FFFFFFFF81FFFF82A403002C
|  | 0x0C | 0x0C |  |  |  |  | 0x0C | 0x0C | 0x0C | 0x0C |  |  | 0x0C | 0x0C | 0x0C |  |  |  |  | 0x0C | 0x0C | 0x0C | 0x0C | 0x0C | 0x0C | 0x0C | 0x0C | 0x0C | 0x0C | 0x0C | 0x0C | 0x0C | 0x0C | 0x0C | 0x0C | 0x0C | 0x0C | 0x0C | 0x03 | 0x0C | 0x0C | 0x0C | 0x0C | 0x0C | 0x0C | 0x0C | 0x0C | 0x0C | 0x0C | 0x0C | 0x0C | 0x0C | 0x0C | 0x0C |  |  | T | AAFD0C84FFFFFFFF81020082FFFF0089
|  | 0x84 | 0x84 |  |  |  |  | 0x84 | 0x84 | 0x84 | 0x84 |  |  | 0x84 | 0x84 | 0x84 |  |  |  |  | 0x84 | 0x84 | 0x84 | 0x84 | 0x84 | 0x84 | 0x84 | 0x84 | 0x84 | 0x84 | 0x84 | 0x84 | 0x84 | 0x84 | 0x84 | 0x84 | 0x84 | 0x84 | 0x84 | 0xA0 | 0x84 | 0x84 | 0x84 | 0x84 | 0x84 | 0x84 | 0x84 | 0x84 | 0x84 | 0x84 | 0x84 | 0x84 | 0x84 | 0x84 | 0x84 |  |  | U | AAFD0C84FFFFFFFF81A70382FFFF002F
|  | 0xFF | 0xFF |  |  |  |  | 0xFF | 0xFF | 0xFF | 0xFF |  |  | 0xFF | 0xFF | 0xFF |  |  |  |  | 0xFF | 0xFF | 0xFF | 0xFF | 0xFF | 0xFF | 0xFF | 0xFF | 0xFF | 0xFF | 0xFF | 0xFF | 0xFF | 0xFF | 0xFF | 0xFF | 0xFF | 0xFF | 0xFF | 0x04 | 0xFF | 0xFF | 0xFF | 0xFF | 0xFF | 0xFF | 0xFF | 0xFF | 0xFF | 0xFF | 0xFF | 0xFF | 0xFF | 0xFF | 0xFF |  |  | V | AAFD0C84FFFF00A181FFFF82FFFF002A
|  | 0xFF | 0xFF |  |  |  |  | 0xFF | 0xFF | 0xFF | 0xFF |  |  | 0xFF | 0xFF | 0xFF |  |  |  |  | 0xFF | 0xFF | 0xFF | 0xFF | 0xFF | 0xFF | 0xFF | 0xFF | 0xFF | 0xFF | 0xFF | 0xFF | 0xFF | 0xFF | 0xFF | 0xFF | 0xFF | 0xFF | 0xFF | 0x02 | 0xFF | 0xFF | 0xFF | 0xFF | 0xFF | 0xFF | 0xFF | 0xFF | 0xFF | 0xFF | 0xFF | 0xFF | 0xFF | 0xFF | 0xFF |  |  | W | AAFD0C84FFFF00A281FFFF82FFFF0029
|  | 0xFF | 0xFF |  |  |  |  | 0xFF | 0xFF | 0xFF | 0xFF |  |  | 0xFF | 0xFF | 0xFF |  |  |  |  | 0xFF | 0xFF | 0xFF | 0xFF | 0xFF | 0xFF | 0xFF | 0xFF | 0xFF | 0xFF | 0xFF | 0xFF | 0xFF | 0xFF | 0xFF | 0xFF | 0xFF | 0xFF | 0xFF | 0xA5 | 0xFF | 0xFF | 0xFF | 0xFF | 0xFF | 0xFF | 0xFF | 0xFF | 0xFF | 0xFF | 0xFF | 0xFF | 0xFF | 0xFF | 0xFF |  |  | X | AAFD0C84FFFF00A381FFFF82FFFF0028
|  | 0xFF | 0xFF |  |  |  |  | 0xFF | 0xFF | 0xFF | 0xFF |  |  | 0xFF | 0xFF | 0xFF |  |  |  |  | 0xFF | 0xFF | 0xFF | 0xFF | 0xFF | 0xFF | 0xFF | 0xFF | 0xFF | 0xFF | 0xFF | 0xFF | 0xFF | 0xFF | 0xFF | 0xFF | 0xFF | 0xFF | 0xFF |  | 0xFF | 0xFF | 0xFF | 0xFF | 0xFF | 0xFF | 0xFF | 0xFF | 0xFF | 0xFF | 0xFF | 0xFF | 0xFF | 0xFF | 0xFF |  |  | Y | AAFD0C84FFFF00A481FFFF82FFFF002F
|  | 0x81 | 0x81 |  |  |  |  | 0x81 | 0x81 | 0x81 | 0x81 |  |  | 0x81 | 0x81 | 0x81 |  |  |  |  | 0x81 | 0x81 | 0x81 | 0x81 | 0x81 | 0x81 | 0x81 | 0x81 | 0x81 | 0x81 | 0x81 | 0x81 | 0x81 | 0x81 | 0x81 | 0x81 | 0x81 | 0x81 | 0x81 | 0xAA | 0x81 | 0x81 | 0x81 | 0x81 | 0x81 | 0x81 | 0x81 | 0x81 | 0x81 | 0x81 | 0x81 | 0x81 | 0x81 | 0x81 | 0x81 |  |  | Z | AAFD0C84FFFF000E81FFFF82FFFF0085
|  | 0xFF | 0xFF |  |  |  |  | 0xFF | 0xFF | 0xFF | 0xFF |  |  | 0xFF | 0xFF | 0xFF |  |  |  |  | 0xFF | 0xFF | 0xFF | 0xFF | 0xFF | 0xFF | 0xFF | 0xFF | 0xFF | 0xFF | 0xFF | 0xFF | 0xFF | 0xFF | 0xFF | 0xFF | 0xFF | 0xFF | 0xFF | 0xFD | 0xFF | 0xFF | 0xFF | 0xFF | 0xFF | 0xFF | 0xFF | 0xFF | 0xFF | 0xFF | 0xFF | 0xFF | 0xFF | 0xFF | 0xFF |  |  | AA | AAFD0C84FFFF000F81FFFF82FFFF0084
|  | 0xFF | 0xFF |  |  |  |  | 0xFF | 0xFF | 0xFF | 0xFF |  |  | 0xFF | 0xFF | 0xFF |  |  |  |  | 0xFF | 0xFF | 0xFF | 0xFF | 0xFF | 0xFF | 0xFF | 0xFF | 0xFF | 0xFF | 0xFF | 0xFF | 0xFF | 0xFF | 0xFF | 0xFF | 0xFF | 0xFF | 0xFF | 0x0C | 0xFF | 0xFF | 0xFF | 0xFF | 0xFF | 0xFF | 0xFF | 0xFF | 0xFF | 0xFF | 0xFF | 0xFF | 0xFF | 0xFF | 0xFF |  |  | AB | AAFD0C84FFFF000081FFFF82FFFF008B
|  | 0x82 | 0x82 |  |  |  |  | 0x82 | 0x82 | 0x82 | 0x82 |  |  | 0x82 | 0x82 | 0x82 |  |  |  |  | 0x82 | 0x82 | 0x82 | 0x82 | 0x82 | 0x82 | 0x82 | 0x82 | 0x82 | 0x82 | 0x82 | 0x82 | 0x82 | 0x82 | 0x82 | 0x82 | 0x82 | 0x82 | 0x82 | 0x84 | 0x82 | 0x82 | 0x82 | 0x82 | 0x82 | 0x82 | 0x82 | 0x82 | 0x82 | 0x82 | 0x82 | 0x82 | 0x82 | 0x82 | 0x82 |  |  | AC | AAFD0C84FFFF000181FFFF82FFFF008A
|  | 0xFF | 0xFF |  |  |  |  | 0xFF | 0xFF | 0xFF | 0xFF |  |  | 0xFF | 0xFF | 0xFF |  |  |  |  | 0xFF | 0xFF | 0xFF | 0xFF | 0xFF | 0xFF | 0xFF | 0xFF | 0xFF | 0xFF | 0xFF | 0xFF | 0xFF | 0xFF | 0xFF | 0xFF | 0xFF | 0xFF | 0xFF | 0xFF | 0xFF | 0xFF | 0xFF | 0xFF | 0xFF | 0xFF | 0xFF | 0xFF | 0xFF | 0xFF | 0xFF | 0xFF | 0xFF | 0xFF | 0xFF |  |  | AD | AAFD0C84FFFF000281FFFF82FFFF0089
|  | 0xFF | 0xFF |  |  |  |  | 0xFF | 0xFF | 0xFF | 0xFF |  |  | 0xFF | 0xFF | 0xFF |  |  |  |  | 0xFF | 0xFF | 0xFF | 0xFF | 0xFF | 0xFF | 0xFF | 0xFF | 0xFF | 0xFF | 0xFF | 0xFF | 0xFF | 0xFF | 0xFF | 0xFF | 0xFF | 0xFF | 0xFF | 0xFF | 0xFF | 0xFF | 0xFF | 0xFF | 0xFF | 0xFF | 0xFF | 0xFF | 0xFF | 0xFF | 0xFF | 0xFF | 0xFF | 0xFF | 0xFF |  |  | AE | AAFD0C84FFFF000381FFFF82FFFF0088
|  | 0x00 | 0x00 |  |  |  |  | 0x00 | 0x00 | 0x00 | 0x00 |  |  | 0x00 | 0x00 | 0x00 |  |  |  |  | 0x00 | 0x00 | 0x00 | 0x00 | 0x00 | 0x00 | 0x00 | 0x00 | 0x00 | 0x00 | 0x00 | 0x00 | 0x00 | 0x00 | 0x00 | 0x00 | 0x00 | 0x00 | 0x00 | 0xFF | 0x00 | 0x00 | 0x00 | 0x00 | 0x00 | 0x00 | 0x00 | 0x00 | 0x00 | 0x00 | 0x00 | 0x00 | 0x00 | 0x00 | 0x00 |  |  | AF | AAFD0C84FFFF000481FFFF82FFFF008F
|  | 0x8B | 0x8B |  |  |  |  | 0x8B | 0x8B | 0x8B | 0x8B |  |  | 0x8B | 0x8B | 0x8B |  |  |  |  | 0x8B | 0x8B | 0x8B | 0x8B | 0x8B | 0x8B | 0x8B | 0x8B | 0x8B | 0x8B | 0x8B | 0x8B | 0x8B | 0x8B | 0x8B | 0x8B | 0x8B | 0x8B | 0x8B | 0xFF | 0x8B | 0x8B | 0x8B | 0x8B | 0x8B | 0x8B | 0x8B | 0x8B | 0x8B | 0x8B | 0x8B | 0x8B | 0x8B | 0x8B | 0x8B |  |  | AG | AAFD0C84FFFF000581FFFF82FFFF008E
[40 empty] | 0x81 | [17 empty] | AH | AAFD0C84FFFF000681FFFF82FFFF008D
[40 empty] | 0xFF | [17 empty] | AI | AAFD0C84FFFF000781FFFF82FFFF008C
[40 empty] | 0xFF | [17 empty] | AJ | AAFD0C84FFFF000881FFFF82FFFF0083
[40 empty] | 0x82 | [17 empty] | AK | AAFD0C84FFFF000981FFFF82FFFF0082
[40 empty] | 0xFF | [17 empty] | AL | AAFD0C84FFFF001581FFFF82FFFF009E
[40 empty] | 0xFF | [17 empty] | AM | AAFD0C84FFFF001581FFFF82FFFF009E
[40 empty] | 0x00 | [17 empty] | AN | AAFD0C84FFFF001481FFFF82FFFF009F
[40 empty] | 0x8B | [17 empty] | AO | AAFD0C8400FFFFFF81FFFF82FFFF0074
[58 empty] | AP | AAFD0C84FFFF001081FFFF82FFFF009B
[40 empty] | 0xAA | [17 empty] | AQ | AAFD0C84FFFF001181FFFF82FFFF009A
[40 empty] | 0xFD | [17 empty] | AR | AAFD0C84FFFF001281FFFF82FFFF0099
[40 empty] | 0x03 | [17 empty] | AS | AAFD0C84FFFF001381FFFF82FFFF0098
[40 empty] | 0xA0 | [17 empty] | AT | AAFD0C84FFFF000A81FFFF82FFFF0081
[40 empty] | 0x13 | [17 empty] | AU | AAFD0C84FFFF000B81FFFF82FFFF0080
[40 empty] | 0x02 | [17 empty] | AV | AAFD0C84FFFF000C81FFFF82FFFF0087
[40 empty] | 0xB2 | [17 empty] | AW | AAFD0C84FFFF000D81FFFF82FFFF0086
[58 empty] | AX | AAFD0C84FFFF002781FFFF82FFFF00AC
[58 empty] | AY | AAFD0C84FFFF002881FFFF82FFFF00A3
[58 empty] | AZ | AAFD0C84FFFF002981FFFF82FFFF00A2
[58 empty] | BA | AAFD0C84FFFF00AA81FFFF82FFFF0021
[58 empty] | BB | AAFD0C84FFFF00AB81FFFF82FFFF0020
[58 empty] | BC | AAFD0C84FFFF00AC81FFFF82FFFF0027
[58 empty] | BD | AAFD0C84FFFF002081FFFF82FFFF00AB
TRUE

## Checksum TX
Checksum for TX Packets is XOR of bytes 3-15 (Exclude first 2 bytes and last byte)
def xor_checksum(data): cs = 0 for b in data: cs ^= b return cs data = [0x0C, 0x84, 0xFF, 0x01, 0xFF, 0xFF, 0x81, 0xFF, 0xFF, 0x82, 0xFF, 0xFF, 0x00] print(hex(xor_checksum(data))) # Output: 0x75

## Packets RX
| Left |  |  | Pkt Len | CMD | SIG |  |  |  | Pkt Len | CMD | [8 empty] | Pkt Len | CMD | [11 empty] | Pkt Len | CMD | [10 empty] | Pkt Len | CMD
A | Channel Knob Left | AA | FD | 02 | 03 | 43 | 42 | AA | FD | 06 | 02 | 40 | 00 | 20 | 20 | 31 | 75 | AA | FD | 09 | 01 | 40 | 00 | 32 | 53 | 49 | 4D | 50 | 58 | 25 | AA | FD | 08 | 04 | 40 | 00 | 00 | 80 | 00 | 00 | 08 | C4 | AA | FD | 02 | 03 | 03 | 02
B | Channel Knob Right | AA | FD | 02 | 03 | 43 | 42 | AA | FD | 06 | 02 | 40 | 00 | 20 | 20 | 32 | 76 | AA | FD | 09 | 01 | 40 | 00 | 32 | 41 | 50 | 52 | 53 | 20 | 4A | AA | FD | 08 | 04 | 40 | 00 | 00 | 80 | 00 | 00 | 08 | C4 | AA | FD | 02 | 03 | 03 | 02
C | Channel Knob Press x 2 (1) | AA | FD | 02 | 03 | 43 | 42 | AA | FD | 06 | 02 | 60 | 05 | 30 | 30 | 32 | 53 | AA | FD | 09 | 01 | 40 | 00 | 32 | 41 | 50 | 52 | 53 | 20 | 4A | AA | FD | 08 | 04 | 40 | 00 | 00 | 80 | 00 | 00 | 08 | C4 | AA | FD | 02 | 03 | 03 | 02
D | Channel Knob Press (2) | AA | FD | 02 | 03 | 43 | 42 | AA | FD | 06 | 02 | 40 | 00 | 20 | 20 | 32 | 76 | AA | FD | 09 | 01 | 40 | 00 | 32 | 41 | 50 | 52 | 53 | 20 | 4A | AA | FD | 08 | 04 | 40 | 00 | 00 | 80 | 00 | 00 | 08 | C4 | AA | FD | 02 | 03 | 03 | 02
E | Squelch Down (When SQ breaks) | AA | FD | 02 | 1D | 00 | 1F | AA | FD | 02 | 1C | 01 | 1F
F | Squelch Up (When SQ breaks) | AA | FD | 02 | 1D | 00 | 1F | AA | FD | 02 | 1C | 00 | 1E
G | Volume Down | N/A
H | Volume Up | N/A
I | Low | AA | FD | 02 | 25 | 40 | 67 | AA | FD | 02 | 27 | 40 | 65 | - | - | - | - | AA | FD | 09 | 01 | 40 | 00 | 20 | 20 | 4C | 4F | 57 | 20 | 3C | AA | FD | 02 | 03 | 00 | 01 | - | - | - | - | - | - | AA | FD | 02 | 24 | 00 | 26 | AA | FD | 02 | 23 | 01 | 20 |  | AA | FD | 02 | 03 | 43 | 42 | AA | FD | 06 | 02 | 40 | 00 | 20 | 20 | 33 | 77 | AA | FD | 09 | 01 | 40 | 00 | 32 | 43 | 41 | 4C | 4C | 20 | 58 | AA | FD | 08 | 04 | 40 | 00 | 00 | 80 | 00 | 00 | 08 | C4 | AA | FD | 02 | 03 | 03 | 02
J | V/M | AA | FD | 02 | 03 | 43 | 42 | AA | FD | 09 | 01 | 40 | 00 | 31 | 33 | 34 | 30 | 30 | 30 | 4E | AA | FD | 02 | 25 | 41 | 66 | AA | FD | 02 | 26 | 40 | 64 | AA | FD | 02 | 27 | 40 | 65 | AA | FD | 08 | 04 | 40 | 00 | 00 | 80 | 00 | 00 | 00 | CC | AA | FD | 02 | 03 | 03 | 02
K | HM
L | SCN
Right
M | Channel Knob Left
N | Channel Knob Right | [52 empty] | AAFD02034342AAFD0602400020203175AAFD090140003253494D505825AAFD080440000080000008C4AAFD02030302
O | Channel Knob Press x 3 (1st switches VFO) (1)
P | Channel Knob Press (2)
R | Squelch Down
S | Squelch Up
T | Volume Down
U | Volume Up
V | Low
W | V/M
X | HM
Y | SCN
Microphone
Z | *
AA | #
AB | 0
AC | 1
AD | 2
AE | 3
AF | 4
AG | 5
AH | 6
AI | 7
AJ | 8
AK | 9
AL | Down
AM | Down 2
AN | Up
AO | P1
AP | P2
AQ | P3
AR | P4
AS | A
AT | B
AU | C
AV | D
AW | PTT
All Else
AX | A Hyper
AY | B Hyper
AZ | C Hyper
BA | D Hyper
BB | E Hyper
BC | F Hyper
BD | .

## AllPacketsRX
0xAA | 0xAA | 0xAA | 0xAA | 0xAA | 0xAA | N/A | N/A | 0xAA | 0xAA
0xFD | 0xFD | 0xFD | 0xFD | 0xFD | 0xFD |  |  | 0xFD | 0xFD
0x02 | 0x02 | 0x02 | 0x02 | 0x02 | 0x02 |  |  | 0x02 | 0x02
0x03 | 0x03 | 0x03 | 0x03 | 0x1D | 0x1D |  |  | 0x25 | 0x03
0x43 | 0x43 | 0x43 | 0x43 | 0x00 | 0x00 |  |  | 0x40 | 0x43
0x42 | 0x42 | 0x42 | 0x42 | 0x1F | 0x1F |  |  | 0x67 | 0x42
0xAA | 0xAA | 0xAA | 0xAA | 0xAA | 0xAA |  |  | 0xAA | 0xAA
0xFD | 0xFD | 0xFD | 0xFD | 0xFD | 0xFD |  |  | 0xFD | 0xFD
0x06 | 0x06 | 0x06 | 0x06 | 0x02 | 0x02 |  |  | 0x02 | 0x09
0x02 | 0x02 | 0x02 | 0x02 | 0x1C | 0x1C |  |  | 0x27 | 0x01
0x40 | 0x40 | 0x60 | 0x40 | 0x01 | 0x00 |  |  | 0x40 | 0x40
0x00 | 0x00 | 0x05 | 0x00 | 0x1F | 0x1E |  |  | 0x65 | 0x00
0x20 | 0x20 | 0x30 | 0x20 |  |  |  |  | - | 0x31
0x20 | 0x20 | 0x30 | 0x20 |  |  |  |  | - | 0x33
0x31 | 0x32 | 0x32 | 0x32 |  |  |  |  | - | 0x34
0x75 | 0x76 | 0x53 | 0x76 |  |  |  |  | - | 0x30
0xAA | 0xAA | 0xAA | 0xAA |  |  |  |  | 0xAA | 0x30
0xFD | 0xFD | 0xFD | 0xFD |  |  |  |  | 0xFD | 0x30
0x09 | 0x09 | 0x09 | 0x09 |  |  |  |  | 0x09 | 0x4E
0x01 | 0x01 | 0x01 | 0x01 |  |  |  |  | 0x01 | 0xAA
0x40 | 0x40 | 0x40 | 0x40 |  |  |  |  | 0x40 | 0xFD
0x00 | 0x00 | 0x00 | 0x00 |  |  |  |  | 0x00 | 0x02
0x32 | 0x32 | 0x32 | 0x32 |  |  |  |  | 0x20 | 0x25
0x53 | 0x41 | 0x41 | 0x41 |  |  |  |  | 0x20 | 0x41
0x49 | 0x50 | 0x50 | 0x50 |  |  |  |  | 0x4C | 0x66
0x4D | 0x52 | 0x52 | 0x52 |  |  |  |  | 0x4F | 0xAA
0x50 | 0x53 | 0x53 | 0x53 |  |  |  |  | 0x57 | 0xFD
0x58 | 0x20 | 0x20 | 0x20 |  |  |  |  | 0x20 | 0x02
0x25 | 0x4A | 0x4A | 0x4A |  |  |  |  | 0x3C | 0x26
0xAA | 0xAA | 0xAA | 0xAA |  |  |  |  | 0xAA | 0x40
0xFD | 0xFD | 0xFD | 0xFD |  |  |  |  | 0xFD | 0x64
0x08 | 0x08 | 0x08 | 0x08 |  |  |  |  | 0x02 | 0xAA
0x04 | 0x04 | 0x04 | 0x04 |  |  |  |  | 0x03 | 0xFD
0x40 | 0x40 | 0x40 | 0x40 |  |  |  |  | 0x00 | 0x02
0x00 | 0x00 | 0x00 | 0x00 |  |  |  |  | 0x01 | 0x27
0x00 | 0x00 | 0x00 | 0x00 |  |  |  |  | - | 0x40
0x80 | 0x80 | 0x80 | 0x80 |  |  |  |  | - | 0x65
0x00 | 0x00 | 0x00 | 0x00 |  |  |  |  | - | 0xAA
0x00 | 0x00 | 0x00 | 0x00 |  |  |  |  | - | 0xFD
0x08 | 0x08 | 0x08 | 0x08 |  |  |  |  | - | 0x08
0xC4 | 0xC4 | 0xC4 | 0xC4 |  |  |  |  | - | 0x04
0xAA | 0xAA | 0xAA | 0xAA |  |  |  |  | 0xAA | 0x40
0xFD | 0xFD | 0xFD | 0xFD |  |  |  |  | 0xFD | 0x00
0x02 | 0x02 | 0x02 | 0x02 |  |  |  |  | 0x02 | 0x00
0x03 | 0x03 | 0x03 | 0x03 |  |  |  |  | 0x24 | 0x80
0x03 | 0x03 | 0x03 | 0x03 |  |  |  |  | 0x00 | 0x00
0x02 | 0x02 | 0x02 | 0x02 |  |  |  |  | 0x26 | 0x00
[8 empty] | 0xAA | 0x00
[8 empty] | 0xFD | 0xCC
[8 empty] | 0x02 | 0xAA
[8 empty] | 0x23 | 0xFD
[8 empty] | 0x01 | 0x02
[8 empty] | 0x20 | 0x03 | 0xAA0xFD0x020x030x430x420xAA0xFD0x060x020x400x000x200x200x310x750xAA0xFD0x090x010x400x000x320x530x490x4D0x500x580x250xAA0xFD0x080x040x400x000x000x800x000x000x080xC40xAA0xFD0x020x030x030x02
0x03
[8 empty] | 0xAA | 0x02
0xFD
0x02
0x03
0x43
0x42
0xAA
0xFD
0x06
0x02
0x40
0x00
0x20
0x20
0x33
0x77
0xAA
0xFD
0x09
0x01
0x40
0x00
0x32
0x43
0x41
0x4C
0x4C
0x20
0x58
0xAA
0xFD
0x08
0x04
0x40
0x00
0x00
0x80
0x00
0x00
0x08
0xC4
0xAA
0xFD
0x02
0x03
0x03
0x02

## PacketsRXNotes
SIGNAL
0xAA | 0xFD | 0x02 | 0x1D | 0x09 | 0x16

## RX_PWR_LVL
PWR LVL |  |  |  |  | L/R BTN | [5 empty] | L/R BTN | [5 empty] | L/R BTN |  | PWR LVL TEXT | [10 empty] | L/R BTN |  |  |  |  | ? | L/R BTN |  |  |  |  | ? | L/R Chg
LOW [L BTN] | AA | FD | 02 | 25 | 40 | 67 | AA | FD | 02 | 27 | 40 | 65 | AA | FD | 09 | 01 | 40 | 00 | 20 | 20 | 4C | 4F | 57 | 20 | 3C | AA | FD | 02 | 03 | 00 | 01 | AA | FD | 02 | 24 | 00 | 26 | AA | FD | 02 | 23 | 01 | 20
MID2 [L BTN] | AA | FD | 02 | 25 | 40 | 67 | AA | FD | 02 | 27 | 40 | 65 | AA | FD | 09 | 01 | 40 | 00 | 20 | 4D | 49 | 44 | 32 | 20 | 3A | AA | FD | 02 | 03 | 00 | 01 | AA | FD | 02 | 23 | 00 | 21 | AA | FD | 02 | 24 | 01 | 27
MID1 [L BTN] | AA | FD | 02 | 25 | 40 | 67 | AA | FD | 02 | 27 | 40 | 65 | AA | FD | 09 | 01 | 40 | 00 | 20 | 4D | 49 | 44 | 31 | 20 | 39 | AA | FD | 02 | 03 | 00 | 01 | AA | FD | 02 | 23 | 00 | 21 | AA | FD | 02 | 24 | 01 | 27
HIGH [L BTN] | AA | FD | 02 | 25 | 40 | 67 | AA | FD | 02 | 27 | 40 | 65 | AA | FD | 09 | 01 | 40 | 00 | 20 | 48 | 49 | 47 | 48 | 20 | 46 | AA | FD | 02 | 03 | 00 | 01 | AA | FD | 02 | 24 | 00 | 26 | AA | FD | 02 | 23 | 00 | 21
LOW [R BTN] | AA | FD | 02 | 25 | C0 | E7 | AA | FD | 02 | 27 | C0 | E5 | AA | FD | 09 | 01 | C0 | 00 | 20 | 20 | 4C | 4F | 57 | 20 | BC | AA | FD | 02 | 03 | 80 | 81 | AA | FD | 02 | 24 | 80 | A6 | AA | FD | 02 | 23 | 81 | A0
MID2 [R BTN] | AA | FD | 02 | 25 | C0 | E7 | AA | FD | 02 | 27 | C0 | E5 | AA | FD | 09 | 01 | C0 | 00 | 20 | 4D | 49 | 44 | 32 | 20 | BA | AA | FD | 02 | 03 | 80 | 81 | AA | FD | 02 | 23 | 80 | A1 | AA | FD | 02 | 24 | 81 | A7
MID1 [R BTN] | AA | FD | 02 | 25 | C0 | E7 | AA | FD | 02 | 27 | C0 | E5 | AA | FD | 09 | 01 | C0 | 00 | 20 | 4D | 49 | 44 | 31 | 20 | B9 | AA | FD | 02 | 03 | 80 | 81 | AA | FD | 02 | 23 | 80 | A1 | AA | FD | 02 | 24 | 81 | A7
HIGH [R BTN] | AA | FD | 02 | 25 | C0 | E7 | AA | FD | 02 | 27 | C0 | E5 | AA | FD | 09 | 01 | C0 | 00 | 20 | 48 | 49 | 47 | 48 | 20 | C6 | AA | FD | 02 | 03 | 80 | 81 | AA | FD | 02 | 24 | 80 | A6 | AA | FD | 02 | 23 | 80 | A1
Preamble
Parity Byte
Changed Data
| 0xAA | 0xAA | 0xAA | 0xAA |  | 0xAA | 0xAA | 0xAA | 0xAA
| 0xFD | 0xFD | 0xFD | 0xFD |  | 0xFD | 0xFD | 0xFD | 0xFD
| 0x02 | 0x02 | 0x02 | 0x02 |  | 0x02 | 0x02 | 0x02 | 0x02
| 0x25 | 0x25 | 0x25 | 0x25 |  | 0x25 | 0x25 | 0x25 | 0x25
| 0x40 | 0x40 | 0x40 | 0x40 |  | 0xC0 | 0xC0 | 0xC0 | 0xC0
| 0x67 | 0x67 | 0x67 | 0x67 |  | 0xE7 | 0xE7 | 0xE7 | 0xE7
| 0xAA | 0xAA | 0xAA | 0xAA |  | 0xAA | 0xAA | 0xAA | 0xAA
| 0xFD | 0xFD | 0xFD | 0xFD |  | 0xFD | 0xFD | 0xFD | 0xFD
| 0x02 | 0x02 | 0x02 | 0x02 |  | 0x02 | 0x02 | 0x02 | 0x02
| 0x27 | 0x27 | 0x27 | 0x27 |  | 0x27 | 0x27 | 0x27 | 0x27
| 0x40 | 0x40 | 0x40 | 0x40 |  | 0xC0 | 0xC0 | 0xC0 | 0xC0
| 0x65 | 0x65 | 0x65 | 0x65 |  | 0xE5 | 0xE5 | 0xE5 | 0xE5
| 0xAA | 0xAA | 0xAA | 0xAA |  | 0xAA | 0xAA | 0xAA | 0xAA
| 0xFD | 0xFD | 0xFD | 0xFD |  | 0xFD | 0xFD | 0xFD | 0xFD
| 0x09 | 0x09 | 0x09 | 0x09 |  | 0x09 | 0x09 | 0x09 | 0x09
| 0x01 | 0x01 | 0x01 | 0x01 |  | 0x01 | 0x01 | 0x01 | 0x01
| 0x40 | 0x40 | 0x40 | 0x40 |  | 0xC0 | 0xC0 | 0xC0 | 0xC0
| 0x00 | 0x00 | 0x00 | 0x00 |  | 0x00 | 0x00 | 0x00 | 0x00
| 0x20 | 0x20 | 0x20 | 0x20 |  | 0x20 | 0x20 | 0x20 | 0x20
| 0x20 | 0x4D | 0x4D | 0x48 |  | 0x20 | 0x4D | 0x4D | 0x48
| 0x4C | 0x49 | 0x49 | 0x49 |  | 0x4C | 0x49 | 0x49 | 0x49
| 0x4F | 0x44 | 0x44 | 0x47 |  | 0x4F | 0x44 | 0x44 | 0x47
| 0x57 | 0x32 | 0x31 | 0x48 |  | 0x57 | 0x32 | 0x31 | 0x48
| 0x20 | 0x20 | 0x20 | 0x20 |  | 0x20 | 0x20 | 0x20 | 0x20
| 0x3C | 0x3A | 0x39 | 0x46 |  | 0xBC | 0xBA | 0xB9 | 0xC6
| 0xAA | 0xAA | 0xAA | 0xAA |  | 0xAA | 0xAA | 0xAA | 0xAA
| 0xFD | 0xFD | 0xFD | 0xFD |  | 0xFD | 0xFD | 0xFD | 0xFD
| 0x02 | 0x02 | 0x02 | 0x02 |  | 0x02 | 0x02 | 0x02 | 0x02
| 0x03 | 0x03 | 0x03 | 0x03 |  | 0x03 | 0x03 | 0x03 | 0x03
| 0x00 | 0x00 | 0x00 | 0x00 |  | 0x80 | 0x80 | 0x80 | 0x80
| 0x01 | 0x01 | 0x01 | 0x01 |  | 0x81 | 0x81 | 0x81 | 0x81
| 0xAA | 0xAA | 0xAA | 0xAA |  | 0xAA | 0xAA | 0xAA | 0xAA
| 0xFD | 0xFD | 0xFD | 0xFD |  | 0xFD | 0xFD | 0xFD | 0xFD
| 0x02 | 0x02 | 0x02 | 0x02 |  | 0x02 | 0x02 | 0x02 | 0x02
| 0x24 | 0x23 | 0x23 | 0x24 |  | 0x24 | 0x23 | 0x23 | 0x24
| 0x00 | 0x00 | 0x00 | 0x00 |  | 0x80 | 0x80 | 0x80 | 0x80
| 0x26 | 0x21 | 0x21 | 0x26 |  | 0xA6 | 0xA1 | 0xA1 | 0xA6
| 0xAA | 0xAA | 0xAA | 0xAA |  | 0xAA | 0xAA | 0xAA | 0xAA
| 0xFD | 0xFD | 0xFD | 0xFD |  | 0xFD | 0xFD | 0xFD | 0xFD
| 0x02 | 0x02 | 0x02 | 0x02 |  | 0x02 | 0x02 | 0x02 | 0x02
| 0x23 | 0x24 | 0x24 | 0x23 |  | 0x23 | 0x24 | 0x24 | 0x23
| 0x01 | 0x01 | 0x01 | 0x00 |  | 0x81 | 0x81 | 0x81 | 0x80
| 0x20 | 0x27 | 0x27 | 0x21 |  | 0xA0 | 0xA7 | 0xA7 | 0xA1

## RX_V-M
MODE |  |  |  |  | L/R BTN ?CH? |  |  |  | ? | ? | L/R BTN |  | 134000 (Freq) | [10 empty] | L/R BTN? | [5 empty] | L/R BTN? | [5 empty] | L/R BTN? | [5 empty] | L/R BTN? |  |  | ? | ENC? (20) |  | ? | [5 empty] | L/R BTN?
MEM to VFO (Freq) [L BTN] | AA | FD | 02 | 03 | 43 | 42 | AA | FD | 09 | 01 | 40 | 00 | 31 | 33 | 34 | 30 | 30 | 30 | 4E | AA | FD | 02 | 25 | 41 | 66 | AA | FD | 02 | 26 | 40 | 64 | AA | FD | 02 | 27 | 40 | 65 | AA | FD | 08 | 04 | 40 | 00 | 00 | 80 | 00 | 00 | 00 | CC | AA | FD | 02 | 03 | 03 | 02
VFO to MEM (MEM) [L BTN] | AA | FD | 02 | 03 | 43 | 42 | AA | FD | 06 | 02 | 40 | 00 | 20 | 20 | 33 | 77 | - | - | - | AA | FD | 09 | 01 | 40 | 00 | 32 | 43 | 41 | 4C | 4C | 20 | 58 | - | - | - | - | - | AA | FD | 08 | 04 | 40 | 00 | 00 | 80 | 00 | 00 | 08 | C4 | AA | FD | 02 | 03 | 03 | 02
[13 empty] | \s\s3 (Channel #) | [12 empty] | 2CALL\s (Channel Name)
400000 (Freq)
MEM to VFO (Freq) [R BTN] | AA | FD | 02 | 03 | C3 | C2 | AA | FD | 09 | 01 | C0 | 00 | 34 | 30 | 30 | 30 | 30 | 30 | CC | AA | FD | 02 | 25 | C1 | E6 | AA | FD | 02 | 26 | C0 | E4 | AA | FD | 02 | 27 | C0 | E5 | AA | FD | 08 | 04 | C0 | 00 | 00 | 00 | 00 | 00 | 00 | CC | AA | FD | 02 | 03 | 83 | 82
VFO to MEM (MEM) [R BTN] | AA | FD | 02 | 03 | C3 | C2 | AA | FD | 06 | 02 | C0 | 00 | 20 | 20 | 33 | F7 | - | - | - | AA | FD | 09 | 01 | C0 | 00 | 32 | 43 | 41 | 4C | 4C | 20 | D8 | - | - | - | - | - | AA | FD | 08 | 04 | C0 | 00 | 00 | 00 | 00 | 00 | 08 | C4 | AA | FD | 02 | 03 | 83 | 82
\s\s3 (Channel #)
| AA | FD | 02 | 03 | 43 | 42 | AA | FD | 09 | 01 | 40 | 00 | 31 | 33 | 34 | 30 | 35 | 30 | 4B | AA | FD | 02 | 25 | 41 | 66 | AA | FD | 02 | 26 | 40 | 64 | AA | FD | 02 | 27 | 40 | 65 | AA | FD | 08 | 04 | 40 | 00 | 00 | 80 | 20 | 00 | 00 | EC | AA | FD | 02 | 03 | 03 | 02
| AA | FD | 02 | 03 | 43 | 42 | AA | FD | 09 | 01 | 40 | 00 | 31 | 33 | 34 | 30 | 35 | 30 | 4B | AA | FD | 02 | 25 | 41 | 66 | AA | FD | 02 | 26 | 40 | 64 | AA | FD | 02 | 27 | 40 | 65 | AA | FD | 08 | 04 | 40 | 00 | 00 | 80 | A0 | 00 | 00 | 6C | AA | FD | 02 | 03 | 03 | 02
Preamble
Parity Byte | [35 empty] | 41 appears when freq has a .5
Changed Data
(-) GAP FILLER TO ALIGN DATA | [44 empty] | 82 (- shift) 88 (+ shift) | 00 when DCS 20 - ENC A0 - ENC DEC | 02 - DCS
| 0xAA | 0xAA |  | 0xAA | 0xAA | 0xAA | 0xAA
| 0xFD | 0xFD |  | 0xFD | 0xFD | 0xFD | 0xFD
| 0x02 | 0x02 |  | 0x02 | 0x02 | 0x02 | 0x02
| 0x03 | 0x03 |  | 0x03 | 0x03 | 0x03 | 0x03
| 0x43 | 0x43 |  | 0xC3 | 0xC3 | 0x43 | 0x43
| 0x42 | 0x42 |  | 0xC2 | 0xC2 | 0x42 | 0x42
| 0xAA | 0xAA |  | 0xAA | 0xAA | 0xAA | 0xAA | [21 empty] | 0xAA |  | 0xAA | 0xFD | 0x02 | 0x1D | 0x00 | 0x1F | 0xAA | 0xFD | 0x02 | 0x1C | 0x01 | 0x1F | [13 empty] | [0xAA][0xFD][0x02][0x11][0x81][0x92]
| 0xFD | 0xFD |  | 0xFD | 0xFD | 0xFD | 0xFD | [21 empty] | 0xFD
| 0x09 | 0x06 |  | 0x09 | 0x06 | 0x09 | 0x09 | [21 empty] | 0x02 | [25 empty] | No KEY2 | [0xAA][0xFD][0x02][0x03][0x43][0x42][0xAA][0xFD][0x06][0x02][0x40][0x00][0x20][0x20][0x32][0x76][0xAA][0xFD][0x09][0x01][0x40][0x00][0x32][0x41][0x50][0x52][0x53][0x20][0x4A][0xAA][0xFD][0x08][0x04][0x40][0x00][0x00][0x80][0x00][0x00][0x08][0xC4][0xAA][0xFD][0x02][0x03][0x03][0x02]
| 0x01 | 0x02 |  | 0x01 | 0x02 | 0x01 | 0x01 | [21 empty] | 0x1D | [25 empty] | W/KEY2 | [0xAA][0xFD][0x02][0x03][0x43][0x42][0xAA][0xFD][0x06][0x02][0x40][0x00][0x20][0x20][0x33][0x77][0xAA][0xFD][0x09][0x01][0x40][0x00][0x32][0x43][0x41][0x4C][0x4C][0x20][0x58][0xAA][0xFD][0x02][0x11][0x81][0x92][0xAA][0xFD][0x08][0x04][0x40][0x00][0x20][0x80][0x00][0x00][0x08][0xE4][0xAA][0xFD][0x02][0x03][0x03][0x02]
| 0x40 | 0x40 |  | 0xC0 | 0xC0 | 0x40 | 0x40 | [21 empty] | 0x00
| 0x00 | 0x00 |  | 0x00 | 0x00 | 0x00 | 0x00 | [21 empty] | 0x1F
| 0x31 | 0x20 |  | 0x34 | 0x20 | 0x31 | 0x31 | [21 empty] | 0xAA
| 0x33 | 0x20 |  | 0x30 | 0x20 | 0x33 | 0x33 | [21 empty] | 0xFD
| 0x34 | 0x33 |  | 0x30 | 0x33 | 0x34 | 0x34 | [21 empty] | 0x02
| 0x30 | 0x77 |  | 0x30 | 0xF7 | 0x30 | 0x30 | [21 empty] | 0x1C
| 0x30 | - |  | 0x30 | - | 0x35 | 0x35 | [21 empty] | 0x01
| 0x30 | - |  | 0x30 | - | 0x30 | 0x30 | [21 empty] | 0x1F
| 0x4E | - |  | 0xCC | - | 0x4B | 0x4B
| 0xAA | 0xAA |  | 0xAA | 0xAA | 0xAA | 0xAA
| 0xFD | 0xFD |  | 0xFD | 0xFD | 0xFD | 0xFD
| 0x02 | 0x09 |  | 0x02 | 0x09 | 0x02 | 0x02
| 0x25 | 0x01 |  | 0x25 | 0x01 | 0x25 | 0x25
| 0x41 | 0x40 |  | 0xC1 | 0xC0 | 0x41 | 0x41
| 0x66 | 0x00 |  | 0xE6 | 0x00 | 0x66 | 0x66
| 0xAA | 0x32 |  | 0xAA | 0x32 | 0xAA | 0xAA
| 0xFD | 0x43 |  | 0xFD | 0x43 | 0xFD | 0xFD
| 0x02 | 0x41 |  | 0x02 | 0x41 | 0x02 | 0x02
| 0x26 | 0x4C |  | 0x26 | 0x4C | 0x26 | 0x26
| 0x40 | 0x4C |  | 0xC0 | 0x4C | 0x40 | 0x40
| 0x64 | 0x20 |  | 0xE4 | 0x20 | 0x64 | 0x64
| 0xAA | 0x58 |  | 0xAA | 0xD8 | 0xAA | 0xAA
| 0xFD | - |  | 0xFD | - | 0xFD | 0xFD
| 0x02 | - |  | 0x02 | - | 0x02 | 0x02
| 0x27 | - |  | 0x27 | - | 0x27 | 0x27
| 0x40 | - |  | 0xC0 | - | 0x40 | 0x40
| 0x65 | - |  | 0xE5 | - | 0x65 | 0x65
| 0xAA | 0xAA |  | 0xAA | 0xAA | 0xAA | 0xAA
| 0xFD | 0xFD |  | 0xFD | 0xFD | 0xFD | 0xFD
| 0x08 | 0x08 |  | 0x08 | 0x08 | 0x08 | 0x08
| 0x04 | 0x04 |  | 0x04 | 0x04 | 0x04 | 0x04
| 0x40 | 0x40 |  | 0xC0 | 0xC0 | 0x40 | 0x40
| 0x00 | 0x00 |  | 0x00 | 0x00 | 0x00 | 0x00
| 0x00 | 0x00 |  | 0x00 | 0x00 | 0x00 | 0x00
| 0x80 | 0x80 |  | 0x00 | 0x00 | 0x80 | 0x80
| 0x00 | 0x00 |  | 0x00 | 0x00 | 0x20 | 0xA0
| 0x00 | 0x00 |  | 0x00 | 0x00 | 0x00 | 0x00
| 0x00 | 0x08 |  | 0x00 | 0x08 | 0x00 | 0x00
| 0xCC | 0xC4 |  | 0xCC | 0xC4 | 0xEC | 0x6C
| 0xAA | 0xAA |  | 0xAA | 0xAA | 0xAA | 0xAA
| 0xFD | 0xFD |  | 0xFD | 0xFD | 0xFD | 0xFD
| 0x02 | 0x02 |  | 0x02 | 0x02 | 0x02 | 0x02
| 0x03 | 0x03 |  | 0x03 | 0x03 | 0x03 | 0x03
| 0x03 | 0x03 |  | 0x83 | 0x83 | 0x03 | 0x03
| 0x02 | 0x02 |  | 0x82 | 0x82 | 0x02 | 0x02

## RX when PTT
Start PTT | Release PTT
0xAA | 0xAA | 0xAA | 0xAA | 0xAA | 0xAA
0xFD | 0xFD | 0xFD | 0xFD | 0xFD | 0xFD
0x02 | 0x02 | 0x02 | 0x02 | 0x02 | 0x02 | ? 0x02 + 0x1D = Signal Strength Packet ?
0x1D | 0x1D | 0x1D | 0x1D | 0x1D | 0x1D
0x03 | 0x00 | 0x00 | 0x04 | 0x02 | 0x00 | This line is signal strength 1-9
0x1C | 0x1F | 0x1F | 0x1B | 0x1D | 0x1F
0xAA | 0xAA | 0xAA |  |  | 0xAA
0xFD | 0xFD | 0xFD |  |  | 0xFD
0x02 | 0x02 | 0x02 |  |  | 0x02 | ? 0x02 + 0x1C = Receive Status ?
0x15 | 0x15 | 0x1C |  |  | 0x1C
0x01 | 0x00 | 0x01 |  |  | 0x00 | 0x01 is receiving … 0x00 no receive
0x16 | 0x17 | 0x1F |  |  | 0x1E
[6 empty] | AAFD021D031C | Add 3 sig bars
[6 empty] | AAFD02150116 | Add TX Symbol
[6 empty] | AAFD021D001F | Remove sig bars
[6 empty] | AAFD02150017 | Remove TX Sybmol

## Power On Seq
RX port on Head | TX port on Head
RX from Body | TX from Head
0xAA
0xFD
0x01
| 0x80 |  | AAFD018081
| 0x81 |  | AA | FD | 01 | 80 | 81
0xAA
0xFD
0x02
0x70
0x00 |  |  | AAFD02700072
0x72 |  |  | AA | FD | 02 | 70 | 00 | 72
0xAA
0xFD
0x01
| 0xF0 |  | AAFD01F0F1
| 0xF1 |  | AA | FD | 01 | F0 | F1
0xAA
0xFD
0x02
0x72
0x00 |  |  | AAFD02720070
0x70 |  |  | AA | FD | 02 | 72 | 00 | 70
0xAA
0xFD
0x0C
0x84
0xFF
0xFF
0xFF
0xFF
0x01
0x48
0x00
0x02
0xFF
0x00
| 0x00 |  | AAFD0C84FFFFFFFF01480002FF00003C
| 0x3C |  | AA | FD | 0C | 84 | FF | FF | FF | FF | 01 | 48 | 00 | 02 | FF | 00 | 00 | 3C
0xAA
0xFD
0x0C
0x84
0xFF
0xFF
0xFF
0xFF
0x81
0x22
0x00
0x82
0xA5
0x03
| 0x00 |  | AAFD0C84FFFFFFFF81220082A503000F
| 0x0F |  | AA | FD | 0C | 84 | FF | FF | FF | FF | 81 | 22 | 00 | 82 | A5 | 03 | 00 | 0F
0xAA
0xFD
0x02
0x52
0x20 |  |  | AAFD02522070
0x70 |  |  | AA | FD | 02 | 52 | 20 | 70
0xAA
0xFD
0x03
0xA0
0x18
0x02
| 0xB9 |  | AAFD03A01802B9
|  |  | AA | FD | 03 | A0 | 18 | 02 | B9
0xAA |  | ** Packet Containing Display Data
0xFD
0x03
0x41
0xFF
0x41
0xFC
0xAA
0xFD
0x02
0x03
0x43
0x42
0xAA
0xFD
0x06
0x02
0x40
0x00
0x20
0x20
0x31
0x75
0xAA
0xFD
0x09
0x01
0x40
0x00
0x32
0x53
0x49
0x4D
0x50
0x58
0x25
0xAA
0xFD
0x08
0x04
0x40
0x00
0x00
0x80
0x00
0x00
0x08
0xC4
0xAA
0xFD
0x02
0x03
0x03
0x02
0xAA
0xFD
0x02
0x03
0xC3
0xC2
0xAA
0xFD
0x06
0x02
0xC1
0x00
0x33
0x48
0x50
0xEE
0xAA
0xFD
0x09
0x01
0xC0
0x00
0x20
0x31
0x33
0x31
0x56
0x20
0xAD
0xAA
0xFD
0x02
0x25
0xC1
0xE6
0xAA
0xFD
0x02
0x03
0x83 |  |  | AAFD0341FF41FCAAFD02034342AAFD0602400020203175AAFD090140003253494D505825AAFD080440000080000008C4AAFD02030302AAFD0203C3C2AAFD0602C100334850EEAAFD0901C000203133315620ADAAFD0225C1E6AAFD02038382
0x82 |  |  | AA | FD | 03 | 41 | FF | 41 | FC | AA | FD | 02 | 03 | 43 | 42 | AA | FD | 06 | 02 | 40 | 00 | 20 | 20 | 31 | 75 | AA | FD | 09 | 01 | 40 | 00 | 32 | 53 | 49 | 4D | 50 | 58 | 25 | AA | FD | 08 | 04 | 40 | 00 | 00 | 80 | 00 | 00 | 08 | C4 | AA | FD | 02 | 03 | 03 | 02 | AA | FD | 02 | 03 | C3 | C2 | AA | FD | 06 | 02 | C1 | 00 | 33 | 48 | 50 | EE | AA | FD | 09 | 01 | C0 | 00 | 20 | 31 | 33 | 31 | 56 | 20 | AD | AA | FD | 02 | 25 | C1 | E6 | AA | FD | 02 | 03 | 83 | 82

## RX NOTES
Notes | Preamble | Preamble2 | Pkt Len | CMD | Data | Data2 | Data3 | Data4 | Data5 | Data6 | Data7 | Data8
Used to set display text (6 characters) [\s\sLOW\s] | AA | FD | 09 | 01 | 40 | 00 | 20 | 20 | 4C | 4F | 57 | 20
Used to set Channel (3 characters) [\s\s3] | AA | FD | 06 | 02 | 40 | Data2: 00; Data3: 20; Data4: 20; Data5: 33
Used to refresh display? | AA | FD | 02 | 03 | 80
Disable SET Icon | AA | FD | 02 | 10 | 00
Enable SET Icon | AA | FD | 02 | 10 | 01
Disable KEY2 ICON (R) | AA | FD | 02 | 11 | 80
Enable KEY2 ICON (R) | AA | FD | 02 | 11 | 81
Disable Low Icon (L) | AA | FD | 02 | 23 | 00
Enable Low Icon (L) | AA | FD | 02 | 23 | 01
Disable Medium Icon (L) | AA | FD | 02 | 24 | 00
Enable Medium Icon (L) | AA | FD | 02 | 24 | 01
Remove Neg Offset Icon (L) | AA | FD | 02 | 17 | 00
Add Neg Offset Icon (L) | AA | FD | 02 | 17 | 01
| AA | FD
| AA | FD
| AA | FD
| AA | FD
| AA | FD
| AA | FD
KEY2 ICON
AAFD02034041AAFD090140004B45592031202EAAFD02254067AAFD02030001AAFD02118093
AAFD02034041AAFD090140004B45592032202DAAFD02254067AAFD02030001AAFD02118192
AAFD02118093 - Disable
AAFD02118192 - Enable
SET ICON (menu)
AAFD02100113AAFD02034342AAFD0602400020313461AAFD090140004B45594D4F4459AAFD02254166AAFD02144157AAFD02124050AAFD02030302
AAFD02100012AAFD02034342AAFD0602400020203175AAFD090140003253494D505825AAFD080440000080000008C4AAFD02030302
AAFD02100012 - Disable
AAFD02100113 - Enable
RPT OFFSET ICON
AAFD02034041AAFD09014000525054202D2033AAFD02254166AAFD02030001AAFD02160014AAFD02170114 - offset
AAFD02034041AAFD09014000525054202B2035AAFD02254166AAFD02030001AAFD02160115AAFD02170015 +offset
AAFD02034041AAFD090140005250544F464651AAFD02254166AAFD02030001AAFD02160014AAFD02170015 No Offset
AAFD02170114 (-)
AAFD02160115 (+)
AAFD02160014 (remove +)
AAFD02170015 (remove -)
ENC DEC ENCDEC DCS